## Sheet1
Standard Frame | [10 empty] | 字节数 | 7 | 6 | 5 | 4 | 3 | 2 | 1 | 0 | 十六进制指示对应的数据
数据段 | 帧头 | 数据类型 | 特征指示 | 数据位0 | 数据位1 | 数据位2 | 数据位3 | 数据位4 | 数据位5 | 帧尾 | 特征指示 | 设备ID |  |  |  | 数据长度码 |  | 校验有效 | 传感器 |  | 数据类型 | 0x00 | 0x01 | 0x02 | 0x03 | 0x04 | 0x05 | 0x06 | 0x07 | 0x08 | 0x09 | 0x0A | 0x0B | 0x0C | 0x0D | 0x0E | 0x0F | 低四位
数据功能 | 起始位 | 指示类型 | 指示特征 | 数据位0: Payload | CRC8 | 标志位 | Identify |  |  |  | Data Length Code |  | Valid | Sensor | 普通数据 | 0x00 | 空数据 | 舱温舱湿 | 水温水深 | 加速度 | 角速度 | 欧拉角 | 磁场 | 下探声呐 | 前探声呐 | 环形声呐 | 侧扫声呐 | 四元数 | 水体信息
数值范围 | 0xFD |  | I¦D¦V¦S | [6 empty] | 1~8字节 | [7 empty] | 1有效 | 1正常 | 特殊数据 | 0x10 | 漏水指示 | 心跳包 | [12 empty] | OTA标志 | OTA数据
字节数 | 0 | 1 | 2 | 3 | 4 | 5 | 6 | 7 | 8 | 9 | [7 empty] | 0无效 | 0异常 | 控制指令 | 0x20 |  | 推进器A | 推进器B | 推进器C | 推进器D | 照明A | 照明B | 三轴云台 | 舵机组A | 舵机组B | 舵机组C | 姿态控制 | 运动控制 | 方向控制
[12 empty] | 动力舱ID | 控制舱ID | 通讯舱ID | 主控舱ID | 上位机ID |  |  |  | 控制台 | 0x30 |  | 摄像头
Inner Frame | [11 empty] | 4'b0001 | 4'b0010 | 4'b0011 | 4'b0100 | 4'b0101 |  |  |  | 基础算法 | 0x40 |  | PID-Kp | PID-Ki | PID-Kd | bar: 数据位0 to 数据位4
数据段 | 数据类型 | 特征指示 | 数据位0 | 数据位1 | 数据位2 | 数据位3 | 数据位4 | 数据位5 |  |  |  | P | S | C | M | U |  |  |  | 机体状态 | 0x50 |  | 环境状态 | 速度状态 | 位移状态 | 机械臂A | 机械臂B
数据功能 | 指示类型 | 指示特征 | 数据位0: Payload | [11 empty] | 特殊硬件 | 0x60 |  | 外设使能 | 救援模块
数值范围 |  | 0xI¦D¦V¦S | [17 empty] | 模式切换 | 0x70 |  | 模式切换A | 模式切换B | 模式切换C
字节数 | 0 | 1 | 2 | 3 | 4 | 5 | 6 | 7 |  |  |  | 数据长度码 |  | 表示后续6个数据位存储了多少有效数据 | [5 empty] | 控制指令 | 0x80 |  | 夹爪 | 机械臂1 | 机械臂2 | 机械臂3
[12 empty] | 2'b00 | 多个数据 | 6个uint8_t | [5 empty] | 请求 | 0x90
[12 empty] | 2'b01 | 1个数据 | uint32或者48位大数 | [5 empty] | 电池数据 | 0xA0 | 电池电压 | 电流增益 | 电流偏置 | 输出电流 | 剩余电量
[12 empty] | 2'b10 | 2个数据 | uint32+uint16 | [5 empty] | 状态监测 | 0xB0 |  | 推进器A | 推进器B | 推进器C | 推进器D | 照明A | 照明B | 三轴云台 | 舵机组A | 舵机组B | 舵机组C
特征指示 | [11 empty] | 2'b11 | 3个数据 | uint16+uint16+uint16 | [5 empty] | 扩展C | 0xC0
高四位指示设备ID（I位） | [19 empty] | 扩展D | 0xD0
低四位指示当前数据长度（D位）、本条指令是否携带CRC校验（V位）、舱内设备工作状态（S位） | [19 empty] | 扩展E | 0xE0
[20 empty] | 兼容 | 0xF0 | [15 empty] | Lagency
帧尾 | [16 empty] | 工作状态 |  |  |  | 高四位
前1~8字节进行CRC32后取低8位 | [16 empty] | 0正常 1看门狗超时
ROV心跳包：由上位机向下位机发送；如果超时，认为断线
数据段 | 漏水指示 0x10 | [10 empty] | 数据段 | 心跳包 0x11 | bar: 数据位0 to 数据位3
数据功能 | 组1 | 组2 | 组3 | 组4 | 组5 | 组6 | [5 empty] | 数据功能 | UNIX时间戳 |  |  |  | 工作状态
数值范围 | 漏水指示 0x10 组1: 0正常 1异常 | [5 empty] | 数值范围 | uint32 单位秒
字节数 | 3 | 4 | 5 | 6 | 7 | 8 | [5 empty] | 字节数 | 3 | 4 | 5 | 6 | 7 | 8