## Sheet1
Compressed Frame Type-A | [5 empty] | 特征指示 | 数据长度码 | 传感器 | 6位Opcode对应的指令
数据段 | 数据段0 | 数据段1 | 数据段2 | 数据类型 | 特征指示 | 标志位 | DLC | Sensor |  | 数据类型 | 0x00 | 0x01 | 0x02 | 0x03 | 0x04 | 0x05 | 0x06 | 0x07 | 0x08 | 0x09 | 0x0A | 0x0B | 0x0C | 0x0D | 0x0E | 0x0F | 低四位
数据功能 | d0 | d1 | d2 | opcode | funct | 数据长度 | 1bit | 1 | 控制指令 | 0x00 | 空指令 | 字节写入 | 字节读取 | 字节删除 | 模式切换
数据长度 | 8bit | 8bit | 8bit | 6bit | 2bit |  |  |  | 基础算法 | 0x10 |  | 地址写入 | 地址读取 | 连续写入 | 连续读取
字节数 | 0 | 1 | 2 | 3 |  |  | 0- TypeA | 0- End | 特殊指令 | 0x20 | [15 empty] | 软件复位
[7 empty] | 1- TypeB | 1- Start | 扩展指令 | 0x30
Compressed Frame Type-B | [9 empty] | 高两位
数据段 | 数据位0 |  | 数据段1 | 数据类型 | 特征指示
数据功能 | d0 |  | d1 | opcode | funct
数据长度 | 16bit |  | 8bit | 6bit | 2bit
字节数 | 0 | 1 | 2 | 3