## Sheet1
Standard Frame | [11 empty] | 字节数 | 7 | 6 | 5 | 4 | 3 | 2 | 1 | 0 |  |  | 十六进制指示对应的数据
数据段 | 帧头 | 数据类型 | 特征指示 | 数据位0 | 数据位1 | 数据位2 | 数据位3 | 数据位4 | 数据位5 | 帧尾 |  | 特征指示 | 设备ID |  |  |  | 数据长度码 |  | 校验有效 | 传感器 |  |  |  | 数据类型 | 0x00 | 0x01 | 0x02 | 0x03 | 0x04 | 0x05 | 0x06 | 0x07 | 0x08 | 0x09 | 0x0A | 0x0B | 0x0C | 0x0D | 0x0E | 0x0F | 低四位
数据功能 | 起始位 | 指示类型 | 指示特征 | 数据位0: Payload | CRC8 |  | 标志位 | Identify |  |  |  | Data Length Code |  | Valid | Sensor |  |  | 普通数据 | 0x00 | 空数据 | 舱温舱湿 | 水温水深 | 加速度 | 角速度 | 欧拉角 | 磁场 | 下探声呐 | 前探声呐 | 环形声呐 | 侧扫声呐 | 四元数 | 水体信息
数值范围 | 0xFD |  | I¦D¦V¦S | [6 empty] | 1~8字节 | [8 empty] | 1有效 | 1正常 |  |  | 特殊数据 | 0x10 | 漏水指示 | 心跳包 | [12 empty] | OTA标志 | OTA数据
字节数 | 0 | 1 | 2 | 3 | 4 | 5 | 6 | 7 | 8 | 9 | [8 empty] | 0无效 | 0异常 |  |  | 控制指令 | 0x20 |  | 推进器A | 推进器B | 推进器C | 推进器D | 照明A | 照明B | 云台 | 舵机组A | 舵机组B | 舵机组C | 姿态控制 | 运动控制 | 方向控制
[13 empty] | 动力舱ID | 控制舱ID | 通讯舱ID | 主控舱ID | 上位机ID | [5 empty] | 控制台 | 0x30 |  | 摄像头
Inner Frame | [12 empty] | 4'b0001 | 4'b0010 | 4'b0011 | 4'b0100 | 4'b0101 | [5 empty] | 基础算法 | 0x40 |  | PID-Kp | PID-Ki | PID-Kd | bar: 数据位0 to 数据位4
数据段 | 数据类型 | 特征指示 | 数据位0 | 数据位1 | 数据位2 | 数据位3 | 数据位4 | 数据位5 |  |  |  |  | P | S | C | M | U | [5 empty] | 硬件状态 | 0x50 |  | 推进器 | 照明 | 云台 | 舵机组A | 舵机组B
数据功能 | 指示类型 | 指示特征 | 数据位0: Payload | [14 empty] | 特殊硬件 | 0x60 |  | 外设使能 | 救援模块
数值范围 |  | 0xI¦D¦V¦S | [20 empty] | 模式 | 0x70 |  | 模式切换A | 模式切换B | 模式切换C
字节数 | 0 | 1 | 2 | 3 | 4 | 5 | 6 | 7 |  |  |  |  | 数据长度码 |  | 表示后续6个数据位存储了多少有效数据 | [7 empty] | 控制指令 | 0x80 |  | 夹爪 | 机械臂1 | 机械臂2 | 机械臂3
[13 empty] | 2'b00 | 多个数据 | 6个uint8_t | [8 empty] | 0x90
[13 empty] | 2'b01 | 1个数据 | uint32或者48位大数 | [7 empty] | 电池数据 | 0xA0 | 电池电压 | 电流增益 | 电流偏置 | 输出电流 | 剩余电量
[13 empty] | 2'b10 | 2个数据 | uint32+uint16 | [7 empty] | 电流监测 | 0xB0 |  | 推进器A | 推进器B | 推进器C | 推进器D | 照明A | 照明B | 云台 | 舵机组A | 舵机组B | 舵机组C
特征指示 | [12 empty] | 2'b11 | 3个数据 | uint16+uint16+uint16 | [8 empty] | 0xC0
高四位指示设备ID（I位） | [23 empty] | 0xD0
低四位指示当前数据长度（D位）、本条指令是否携带CRC校验（V位）、舱内设备工作状态（S位） | [23 empty] | 0xE0
[23 empty] | 兼容 | 0xF0 | [15 empty] | Lagency
帧尾 | [23 empty] | 高四位
前1~8字节进行CRC32后取低8位
数据段 | 温湿度气压模块数据 0x01
数据功能 | 温度 |  | 数据位0: 湿度; 数据位2: 舱内气压
数值范围 | 单位0.01℃ |  | 数据位0: 单位0.01%; 数据位2: 单位0.01kPa | [12 empty] | 工作状态
字节数 | 3 | 4 | 5 | 6 | 7 | 8 | [14 empty] | 0正常 1看门狗超时
ROV心跳包：由上位机向下位机发送；如果超时，认为断线
数据段 | 水深水温传感器数据 0x02 |  | 数据位5: 数据段 | 漏水指示 0x10 | [6 empty] | 数据段 | 心跳包 0x11 | [5 empty] | 数据段 | OTA标志 0x1E | [6 empty] | 数据段 | OTA数据 0x1F
数据功能 | 水温 |  | 水深 |  | 压强 |  |  | 数据功能 | 组1 | 组2 | 组3 | 组4 | 组5 | 组6 |  | 数据功能 | UNIX时间戳 |  |  |  | 工作状态 |  | 数据功能 | 下位机收到OTA标志后开始等待更新 | [6 empty] | 数据功能 | 下位机从OTA数据中更新固件
数值范围 | 单位0.01° |  | 单位0.01m |  | 单位0.01kPa |  |  | 数值范围 | 漏水指示 0x10 组1: 0正常 1异常 |  | 数值范围 | uint32 单位秒 | [5 empty] | 数值范围 | 0x51 'O' | 0x75 'u' | 0x72 'r' | 0x45 'E' | 0x44 'D' | 0x41 'A' |  | 数值范围
字节数 | 3 | 4 | 5 | 6 | 7 | 8 |  | 字节数 | 3 | 4 | 5 | 6 | 7 | 8 |  | 字节数 | 3 | 4 | 5 | 6 | 7 | 8 | 字节数 | 3 | 4 | 5 | 6 | 7 | 8 |  | 字节数 | 3 | 4 | 5 | 6 | 7 | 8
数据段 | 加速度传感器数据 0x03 | [6 empty] | 数据段 | 漏水指示 0x10 组1: 角速度传感器数据 0x04
数据功能 | 加速度Ax |  | 加速度Ay |  | 加速度Az |  |  | 数据功能 | 漏水指示 0x10 组1: 角速度Wx; 漏水指示 0x10 组3: 角速度Wy; 漏水指示 0x10 组5: 角速度Wz
数值范围 | Ax/32768*16g |  | Ay/32768*16g |  | Az/32768*16g |  |  | 数值范围 | 漏水指示 0x10 组1: Wx/32768*2000(°/s); 漏水指示 0x10 组3: Wy/32768*2000(°/s); 漏水指示 0x10 组5: Wz/32768*2000(°/s)
字节数 | 3 | 4 | 5 | 6 | 7 | 8 |  | 字节数 | 3 | 4 | 5 | 6 | 7 | 8
数据段 | 欧拉角传感器数据 0x05 | [6 empty] | 数据段 | 漏水指示 0x10 组1: 磁场传感器数据 0x06
数据功能 | 横滚角Roll |  | 俯仰角Pitch |  | 航向角Yaw |  |  | 数据功能 | 漏水指示 0x10 组1: 磁场强度Hx; 漏水指示 0x10 组3: 磁场强度Hy; 漏水指示 0x10 组5: 磁场强度Hz
数值范围 | Roll/32768*180 |  | Pitch/32768*180 |  | Yaw/32768*180 |  |  | 数值范围 | 漏水指示 0x10 组1: 单位A/m; 漏水指示 0x10 组3: 单位A/m; 漏水指示 0x10 组5: 单位A/m
字节数 | 3 | 4 | 5 | 6 | 7 | 8 |  | 字节数 | 3 | 4 | 5 | 6 | 7 | 8
数据段 | 下探声呐数据 0x07 | [6 empty] | 数据段 | 漏水指示 0x10 组1: 前探声呐数据 0x08 |  | 数据段 | 环形声呐数据 0x09 | [5 empty] | 数据段 | 侧扫声呐数据 0x0A | [6 empty] | 数据段 | 四元数数据 0x0B
数据功能 | 高度 |  |  |  | 高度置信度 |  |  | 数据功能 | 漏水指示 0x10 组1: 距离（前探声呐）; 漏水指示 0x10 组5: 距离置信度 |  | 数据功能 | 距离（环形声呐） |  |  |  | 置信度 | 扫描角度 | 数据功能 | [7 empty] | 数据功能 | Qw/Qx/Qy/Qz |  |  |  | 组别
数值范围 | 单位0.01m |  |  |  | 单位0.01 |  |  | 数值范围 | 漏水指示 0x10 组1: 单位0.01m; 漏水指示 0x10 组5: 单位0.01 |  | 数值范围 | 单位0.01m |  |  |  | uint8_t | uint8_t | 数值范围 | [7 empty] | 数值范围 | float_t |  |  |  | uint8_t
字节数 | 3 | 4 | 5 | 6 | 7 | 8 |  | 字节数 | 3 | 4 | 5 | 6 | 7 | 8 |  | 字节数 | 3 | 4 | 5 | 6 | 7 | 8 | 字节数 | 3 | 4 | 5 | 6 | 7 | 8 |  | 字节数 | 3 | 4 | 5 | 6 | 7 | 8
数据段 | PID算法参数Kp 0x41 | [6 empty] | 数据段 | 漏水指示 0x10 组1: PID算法参数Ki 0x42 |  | 数据段 | PID算法参数Kd 0x43
数据功能 | Kp |  |  |  | 组别 |  |  | 数据功能 | [7 empty] | 数据功能 | Kd |  |  |  | 组别 | bar: 漏水指示 0x10 组1; 漏水指示 0x10 组5
数值范围 | float_t |  |  |  | uint8_t |  |  | 数值范围 | 漏水指示 0x10 组1: float_t; 漏水指示 0x10 组5: uint8_t |  | 数值范围 | float_t |  |  |  | uint8_t
字节数 | 3 | 4 | 5 | 6 | 7 | 8 |  | 字节数 | 3 | 4 | 5 | 6 | 7 | 8 |  | 字节数 | 3 | 4 | 5 | 6 | 7 | 8
数据段 | 推进器A 0x21 | [6 empty] | 数据段 | 漏水指示 0x10 组1: 推进器B 0x22
数据功能 | A1 |  | A2 |  | A3 |  |  | 数据功能 | 漏水指示 0x10 组1: B1; 漏水指示 0x10 组3: B2; 漏水指示 0x10 组5: B3
数值范围 | 500-2500 |  | 500-2500 |  | 500-2500 |  |  | 数值范围 | 漏水指示 0x10 组1: 500-2500; 漏水指示 0x10 组3: 500-2500; 漏水指示 0x10 组5: 500-2500
字节数 | 3 | 4 | 5 | 6 | 7 | 8 |  | 字节数 | 3 | 4 | 5 | 6 | 7 | 8
数据段 | 推进器C 0x23 | [6 empty] | 数据段 | 漏水指示 0x10 组1: 推进器D 0x24
数据功能 | C1 |  | C2 |  | C3 |  |  | 数据功能 | 漏水指示 0x10 组1: D1; 漏水指示 0x10 组3: D2; 漏水指示 0x10 组5: D3
数值范围 | 500-2500 |  | 500-2500 |  | 500-2500 |  |  | 数值范围 | 漏水指示 0x10 组1: 500-2500; 漏水指示 0x10 组3: 500-2500; 漏水指示 0x10 组5: 500-2500
字节数 | 3 | 4 | 5 | 6 | 7 | 8 |  | 字节数 | 3 | 4 | 5 | 6 | 7 | 8
数据段 | 照明A 0x25 | [6 empty] | 数据段 | 漏水指示 0x10 组1: 照明B 0x26
数据功能 | L1 |  | L2 |  | L3 |  |  | 数据功能 | 漏水指示 0x10 组1: L4; 漏水指示 0x10 组3: L5; 漏水指示 0x10 组5: L6
数值范围 | 500-2500 |  | 500-2500 |  | 500-2500 |  |  | 数值范围 | 漏水指示 0x10 组1: 500-2500; 漏水指示 0x10 组3: 500-2500; 漏水指示 0x10 组5: 500-2500
字节数 | 3 | 4 | 5 | 6 | 7 | 8 |  | 字节数 | 3 | 4 | 5 | 6 | 7 | 8
数据段 | 云台 0x27
数据功能 | TH1 |  | TH2 |  | TH3
数值范围 | 500-2500 |  | 500-2500 |  | 500-2500
字节数 | 3 | 4 | 5 | 6 | 7 | 8
数据段 | 舵机组A 0x28 | [6 empty] | 数据段 | 漏水指示 0x10 组1: 舵机组B 0x29 |  | 数据段 | 舵机组C 0x2A
数据功能 | PWM1 |  | PWM2 |  | PWM3 |  |  | 数据功能 | 漏水指示 0x10 组1: PWM4; 漏水指示 0x10 组3: PWM5; 漏水指示 0x10 组5: PWM6 |  | 数据功能 | PWM7 |  | PWM8 |  | PWM9
数值范围 | 500-2500 |  | 500-2500 |  | 500-2500 |  |  | 数值范围 | 漏水指示 0x10 组1: 500-2500; 漏水指示 0x10 组3: 500-2500; 漏水指示 0x10 组5: 500-2500 |  | 数值范围 | 500-2500 |  | 500-2500 |  | 500-2500
字节数 | 3 | 4 | 5 | 6 | 7 | 8 |  | 字节数 | 3 | 4 | 5 | 6 | 7 | 8 |  | 字节数 | 3 | 4 | 5 | 6 | 7 | 8
数据段 | 姿态控制 0x2B | [6 empty] | 数据段 | 漏水指示 0x10 组1: 运动控制 0x2C |  | 数据段 | 方向控制 0x2D
数据功能 | 前进后退 |  | 左右转向 |  | 上浮下潜 |  |  | 数据功能 | 漏水指示 0x10 组1: 前进距离; 漏水指示 0x10 组3: 侧移距离; 漏水指示 0x10 组5: 上浮下潜高度 |  | 数据功能 | 俯仰角 |  | 横滚角 |  | 航向角
数值范围 | 500-2500 |  | 500-2500 |  | 500-2500 |  |  | 数值范围 | 漏水指示 0x10 组1: 单位0.01m; 漏水指示 0x10 组3: 单位0.01m; 漏水指示 0x10 组5: 单位0.01m |  | 数值范围 | 单位0.1° |  | 单位0.1° |  | 单位0.1°
字节数 | 3 | 4 | 5 | 6 | 7 | 8 |  | 字节数 | 3 | 4 | 5 | 6 | 7 | 8 |  | 字节数 | 3 | 4 | 5 | 6 | 7 | 8
数据段 | 摄像头 0x31
数据功能 | 主摄像头 | 副摄像头 | 摄像头3 | 摄像头4 | 摄像头5 | 摄像头6
数值范围 | CamaraType 枚举值
字节数 | 3 | 4 | 5 | 6 | 7 | 8
数据段 | 推进器 0x51 | [6 empty] | 数据段 | 漏水指示 0x10 组1: 照明 0x52 |  | 数据段 | 云台 0x53 | [5 empty] | 数据段 | 舵机组A 0x54 | [6 empty] | 数据段 | 舵机组B 0x55
数据功能 | 状态 | [6 empty] | 数据功能 | [7 empty] | 数据功能 | [6 empty] | 数据功能 | [7 empty] | 数据功能
数值范围 | 0正常1异常 | [6 empty] | 数值范围 | [7 empty] | 数值范围 | [6 empty] | 数值范围 | [7 empty] | 数值范围
字节数 | 3 | 4 | 5 | 6 | 7 | 8 |  | 字节数 | 3 | 4 | 5 | 6 | 7 | 8 |  | 字节数 | 3 | 4 | 5 | 6 | 7 | 8 | 字节数 | 3 | 4 | 5 | 6 | 7 | 8 |  | 字节数 | 3 | 4 | 5 | 6 | 7 | 8
数据段 | 外设使能 0x61 | [6 empty] | 数据段 | 漏水指示 0x10 组1: 救援模块 0x62
数据功能 | 激光 | 机械手 | 机械臂 | 声呐 | 推进器 | 云台 |  | 数据功能 | 伸缩模块 | 左舵机 | 右舵机 | 前后夹爪 | 转动舵机 | 方案选择
数值范围 | 0或1 | 0或1 | 0或1 | 0或1 | 0或1 | 0或1 |  | 数值范围 | 0停止，1伸出，2收回 | 0停，1放，2收 | 0停，1放，2收 | 0停，1开，2关 | 0初始，1左转，2右转 | 0穿引，1柱锁，2毂套
字节数 | 3 | 4 | 5 | 6 | 7 | 8 |  | 字节数 | 3 | 4 | 5 | 6 | 7 | 8
数据段 | 模式切换 0x71 | [6 empty] | 数据段 | 漏水指示 0x10 组1: 模式切换 0x72 |  | 数据段 | 模式切换 0x73
数据功能 | 侧推 | 俯仰 | 横摇 | 辅助模式 | 救援模式 | 模块模式 |  | 数据功能 | 定向 | 定深 | 自稳 | 自主规划 | 自主执行 | 自主避障 |  | 数据功能 | 运动方式
数值范围 | 0或1 | 0或1 | 0或1 | 0或1 | 0或1 | 0或1 |  | 数值范围 | 0或1 | 0或1 | 0或1 | 0或1 | 0或1 | 0或1 |  | 数值范围 | 0~3 | 0或1 | 0或1 | 0或1 | 0或1 | 0或1
字节数 | 3 | 4 | 5 | 6 | 7 | 8 |  | 字节数 | 3 | 4 | 5 | 6 | 7 | 8 |  | 字节数 | 3 | 4 | 5 | 6 | 7 | 8
数据段 | 夹爪 0x81 | [6 empty] | 数据段 | 漏水指示 0x10 组1: 机械臂组A 0x82 |  | 数据段 | 机械臂组B 0x83 | [5 empty] | 数据段 | 机械臂组C 0x84
数据功能 | 夹爪 |  | 旋腕 |  | 预留 |  |  | 数据功能 | 漏水指示 0x10 组1: 关节A1; 漏水指示 0x10 组3: 关节A2; 漏水指示 0x10 组5: 关节A3 |  | 数据功能 | 关节B1 |  | 关节B2 |  | 关节B3 |  | 数据功能 | 关节C1 |  | 关节C2 |  | 关节C3
数值范围 | 0-360 |  | 0-360 |  | 0-360 |  |  | 数值范围 | 漏水指示 0x10 组1: 0-360; 漏水指示 0x10 组3: 0-360; 漏水指示 0x10 组5: 0-360 |  | 数值范围 | 0-360 |  | 0-360 |  | 0-360 |  | 数值范围 | 0-360 |  | 0-360 |  | 0-360
字节数 | 3 | 4 | 5 | 6 | 7 | 8 |  | 字节数 | 3 | 4 | 5 | 6 | 7 | 8 |  | 字节数 | 3 | 4 | 5 | 6 | 7 | 8 | 字节数 | 3 | 4 | 5 | 6 | 7 | 8