## Sheet1
|  | 数据段 | 特征指示头 | [15 empty] | 十六进制指示对应的数据
|  | 描述 | funct | [16 empty] | 数据类型 | 0x00 | 0x01 | 0x02 | 0x03 | 0x04 | 0x05 | 0x06 | 0x07 | 0x08 | 0x09 | 0x0A | 0x0B | 0x0C | 0x0D | 0x0E | 0x0F | 低四位
|  | 子段 | 设备ID |  |  |  | 预留复用位 |  | 校验有效 | 后继帧 | [8 empty] | 普通数据 | 0x00 | 空数据 | 舱温舱湿 | 水温水深 | 加速度 | 角速度 | 欧拉角 | 磁场 | 下探声呐 | 前探声呐 | 环形声呐 | 侧扫声呐 | 四元数 | 水体信息
|  | 描述 | Identify |  |  |  | Reserved |  | Valid | Subseq | [8 empty] | 特殊数据 | 0x10 | 漏水指示 | 心跳包 | [12 empty] | OTA标志 | OTA数据
|  | 位数 | 0 | 1 | 2 | 3 | 4 | 5 | 6 | 7 | [8 empty] | 控制指令 | 0x20 |  | 推进器A | 推进器B | 推进器C | 推进器D | 照明A | 照明B | 三轴云台 | 舵机组A | 舵机组B | 舵机组C | 姿态控制 | 运动控制 | 方向控制
[19 empty] | 控制台 | 0x30 |  | 摄像头
[19 empty] | 基础算法 | 0x40 |  | PID-Kp | PID-Ki | PID-Kd
|  | 数据段 | 0: 设备ID; 5: 数据段; 6: 校验有效 |  | 数据段 | 后继帧 |  |  | 数据段 | 预留复用位 |  | 机体状态 | 0x50 |  | 环境状态 | 速度状态 | 位移状态 | 机械臂A | 机械臂B
|  | 描述 | 0: Identify; 5: 描述; 6: Valid |  | 描述 | Subseq |  |  | 描述 | Reserved Databits |  | 特殊硬件 | 0x60 |  | 外设使能 | 作业模块
|  | 子段类型 | 0: 目标地址; 5: 子段类型; 6: 是否开启校验 |  | 子段类型 | 是否有后继帧 |  |  | 子段类型 | 预留 |  | 模式切换 | 0x70 |  | 模式切换A | 模式切换B | 模式切换C
|  | 功能 | 0: dest; 5: 可选值; 6: 1‘b0; 7: 1‘b1 |  | 可选值 | 1‘b0 | 1‘b1 |  | 可选值 | 预留 |  | 控制指令 | 0x80 |  | 夹爪 | 机械臂1 | 机械臂2 | 机械臂3
|  | 位数 | 0 | 1 | 2 | 3 |  | 语义 | 禁止校验 | 使能校验 |  | 语义 | 无后继帧 | 有后继帧 |  | 语义 | 预留 |  | 请求 | 0x90
[19 empty] | 电池数据 | 0xA0 | 电池电压 | 电流增益 | 电流偏置 | 输出电流 | 剩余电量 | 电池组A电量 | 电池组B电量
|  | 4位Identify设备ID对应的指令 | [16 empty] | 状态监测 | 0xB0 |  | 推进器A | 推进器B | 推进器C | 推进器D | 照明A | 照明B | 三轴云台 | 舵机组A | 舵机组B | 舵机组C
|  | dest[3:0] | 4'b0000 | 4'b0001 | 4'b0010 | 4'b0011 | 4'b0100 | 4'b0101 | 4'b0110 | 4'b0111 | [8 empty] | 扩展C | 0xC0
|  |  | 预留 | 动力ID | 控制ID | 通讯ID | 主控ID | 上位机ID | 预留 | 预留 | [8 empty] | 扩展D | 0xD0
|  | 语义 | 预留 | 动力舱P | 控制舱S | 通讯舱C | 主控舱M | 上位机U | 预留 | 预留 | [8 empty] | 扩展E | 0xE0
[19 empty] | 兼容 | 0xF0 | [15 empty] | Lagacy
高四位
Inner Frame
| 数据段 | 数据类型 | 特征指示头 | [7 empty] | 数据位0 | 数据位1 | 数据位2 | 数据位3 | 数据位4 | 数据位5 |  |  | 备注：标记为绿色背景的Opcode对应指令/数据是RovLink核心指令集要求必须包含的指令
| 描述 | opcode | funct | [7 empty] | 数据位0: payload
| 数据长度 | 8bit | 8bit | [7 empty] | 8bit | 8bit | 8bit | 8bit | 8bit | 8bit
| 字节数 | 0 | 1 | [7 empty] | 2 | 3 | 4 | 5 | 6 | 7 | 共8Byte | [17 empty] | 工作状态
0正常 1看门狗超时
Standard Frame | [18 empty] | 数据段 | 帧头 |  | 数据段 | 帧尾 | [6 empty] | ROV心跳包：由上位机向下位机发送；如果超时，认为断线
数据段 | 帧头 | 数据类型 | 特征指示头 | [7 empty] | 数据位0 | 数据位1 | 数据位2 | 数据位3 | 数据位4 | 数据位5 | 帧尾 |  | 描述 | head |  | 描述 | crc | [6 empty] | 数据段 | 心跳包 0x11
数据功能 | head | opcode | funct | [7 empty] | 数据位0: payload | crc |  | 子段类型 | 固定帧头 |  | 子段类型 | 帧尾校验位 | [6 empty] | 数据功能 | UNIX时间戳 |  |  |  | 工作状态
数值范围 | 0xFD | 8bit | 8bit | [7 empty] | 8bit | 8bit | 8bit | 8bit | 8bit | 8bit | 8bit |  | 可选值 | 0xFD |  | 可选值 | crc | [6 empty] | 数值范围 | uint32 单位秒
字节数 | 0 | 1 | 2 | [7 empty] | 3 | 4 | 5 | 6 | 7 | 8 | 9 | 共10Byte | 语义 | 恒为0xFD |  | 语义 | 前1~8字节进行CRC32后取低8位 | [6 empty] | 字节数 | 3 | 4 | 5 | 6 | 7 | 8
TODO Frame | bar: 3 to 8
数据段 | 帧头 | 数据长度 | 本帧长度 | 数据类型 | 特征指示头 | [5 empty] | 5: 数据位0; 6: ......; 7: 数据位n; 8: 帧尾
数据功能 | head | data len | frame len | opcode | funct | [5 empty] | 5: payload; 8: crc | [12 empty] | 数据段 | 漏水指示 0x10
数值范围 | 0xFD | 0~255F | 0~255B | 8bit | 8bit | [7 empty] | 8bit | 8bit | 8bit | 8bit | [13 empty] | 数据功能 | 组1 | 组2 | 组3 | 组4 | 组5 | 组6
字节数 | 0 | 1 | 2 | 3 | 4 | [7 empty] | 5 | ...... | n-5 | n-4 | [13 empty] | 数值范围 | 漏水指示 0x10 组1: 0正常 1异常
[30 empty] | 字节数 | 3 | 4 | 5 | 6 | 7 | 8